## Sheet1
Qty per Board | Value | Device | Package | Parts | Description | MPN | Price Per unit | Total Per Unit | x60 | Price Per unit
1 |  | 7905T | TO220H | LM7905 | Negative VOLTAGE REGULATOR | LM7905CT | 0.81 | 0.81 | 60 | 0.626 | 0.626
2 |  | 7R-N | DIL14 | RN-330 | DIL RESISTOR | 4114R-1-331LF | 1.1 | 2.2 | 120 | 0.8096 | 1.6192
1 |  | LM337TL | 337TL | LM337 | VOLTAGE REGULATOR | LM337KCSE3 | 1.19 | 1.19 | 60 | 0.943 | 0.943
1 |  | M9040P | M9040P | S1 | TOGGLE SWITCH | M2012SS1W01 | 4.76 | 4.76 | 60 | 4.1674 | 4.1674
2 | 1000uF | CPOL-USE7.5-16 | E7,5-16 | C1, C2 | POLARIZED CAPACITOR, American symbol | EKY-500ELL102ML25S | 1.68 | 3.36 | 120 | 0.9835 | 1.967
2 | 10K | EVUE2A | EVUE | R10-, R11+ | 9 mm Square Rotary Potentiometers | 3310C-001-103L | 3.74 | 7.48 | 120 | 2.7032 | 5.4064
6 | 10k | R-US_0411/15 | 0411/15 | R12, R15, R16, R17, R18, R19 | RESISTOR, American symbol | CF14JT10K0 | 0.14 | 0.84 | 360 | 0.0232 | 0.1392
8 | 1N4004 | 1N4004 | DO41-10 | D1, D2, D3, D4, D5, D6, D7, D8 | DIODE | 1N4004-G | 0.15 | 1.2 | 480 | 0.05128 | 0.41024
2 | 1k | R-US_0411/15 | 0411/15 | R6, R14 | RESISTOR, American symbol | CF14JT1K00 | 0.14 | 0.28 | 120 | 0.0313 | 0.0626
1 | 2.1MMJACKTHM | 2.1MMJACKTHM | PJ-102A | U$1 | 2.1mm x 5.5mm THM DC jack with internal switch. Digikey part #PJ-102A, 4UCON part #05537 | PJ-002A | 1.26 | 1.26 | 60 | 0.873 | 0.873
3 | 10uF |  |  | C3,C4,C5 | Electrolytic Cap | EEU-EB1H100S | 0.4 | 1.2 | 180 | 0.1569 | 0.4707
2 | 220 | R-US_0411/15 | 0411/15 | R1, R4 | RESISTOR, American symbol | CF14JT220R | 0.14 | 0.28 | 120 | 0.0313 | 0.0626
2 | 2N3904 | 2N3904 | TO254P508X877-3 | Q1, Q2 | NPN General Purpose Amplifier | 2N3904-AP | 0.26 | 0.52 | 120 | 0.1491 | 0.2982
4 | 3.9k | R-US_0411/15 | 0411/15 | R2, R3, R5, R13 | RESISTOR, American symbol | CF14JT3K90 | 0.14 | 0.56 | 240 | 0.0313 | 0.1252
1 | 74LS47N | 74LS47N | DIL16 | IC3 | BCD to seven segment DECODER/DRIVER | SN74LS47N | 2.53 | 2.53 | 60 | 2.011 | 2.011
1 | 7805T | 7805T | TO220H | IC2 | Positive VOLTAGE REGULATOR | MC7805CT-BP | 0.65 | 0.65 | 60 | 0.4692 | 0.4692
3 | 800 | R-US_0411/15 | 0411/15 | R7, R8, R9 | RESISTOR, American symbol | CF14JT820R | 0.14 | 0.42 | 180 | 0.0313 | 0.0939
2 | HD-E100 | HD-E100 | HDSP-I | DISONES, DISTENS | LED DISPLAY | LTS-312AHR | 1.82 | 3.64 | 120 | 1.0183 | 2.0366
1 | LM317MBTG | LM317MBTG | TO220L1 | IC1 | 500 mA Adjustable Output Positive Voltage Regulator | LM317T | 0.96 | 0.96 | 60 | 0.738 | 0.738
1 | PIC16F688-I/P | PIC16F688-I/P | DIP254P762X533-14 | U$2 | CMOS Microcontrollers | PIC16F688-I/P | 2.26 | 2.26 | 60 | 1.8236 | 1.8236
4 | TURRENT_TERMINAL | TURRENT_TERMINAL | TURRET_CONNECTOR | 5V, GND, VOUT+, VOUT- |  | H9004-01 | 0.53 | 2.12 | 240 | 0.345 | 1.38
1 | UA741CN | UA741CN | DIP254P762X533-8 | U1 | operational amplifiers | UA741CP | 0.74 | 0.74 | 60 | 0.566 | 0.566
1 | 8pin socket |  |  |  |  | A08-LC-TT | 0.24 | 0.24 | 60 | 0.1728 | 0.1728
1 | 16 pin socket |  |  |  |  | A16-LC-TT | 0.34 | 0.34 | 60 | 0.2366 | 0.2366
3 | TO-220 Heatsink |  |  |  |  | V2008B | 0.91 | 2.73 | 180 | 0.6568 | 1.9704
1 | Bannana Plugs BLACK |  |  |  |  | 108-0903-001 | 0.95 | 0.95 | 60 | 0.7844 | 0.7844
2 | Knobs |  |  |  |  | MPKG40B18 | 2.67 | 5.34 | 120 | 2.081 | 4.162
3 | Bannana Plugs RED |  |  |  |  | 108-0902-001 | 0.95 | 2.85 | 180 | 0.6624 | 1.9872
4 | Standoffs |  |  |  |  | 4803 | 0.86 | 3.44 | 240 | 0.4941 | 1.9764
8 | Standoffs |  |  |  |  | 4801 | 0.8 | 6.4 | 480 | 0.42548 | 3.4038
1 | 14 pin socket |  |  |  |  | A14-LC-TT | 0.3 | 0.3 | 60 | 0.2102 | 0.2102
1 | AC Adapter |  |  |  |  | BPD2F | 19.3 | 19.3 | 60 | 19.15 | 19.15
[8 empty] | 81.15 |  |  | 60.3429

## Sheet2
Qty | Value | Device | Package | Parts | Description | Digikey Number | Price/Part | Total Per Unit
1 |  | 27011 | DIL28 | IC4 | MEMORY | AT27C256R-70PU-ND | 2.59 | 2.59
1 |  | 7905T | TO220H | LM7905 | Negative VOLTAGE REGULATOR | LM7905CTFS-ND | 0.86 | 0.86
2 |  | 7R-N | DIL14 | RN-330, RN-330A | DIL RESISTOR | 4114R-1-331LF | 1.1 | 2.2
1 |  | LM337TL | 337TL | LM337 | VOLTAGE REGULATOR | 296-21577-5-ND | 1.27 | 1.27
3 |  | M9040P | M9040P | S1 S2 S3 | TOGGLE SWITCH | 360-1801-ND | 5.11 | 15.33
2 | 1000uF | CPOL-USE7.5-16 | E7,5-16 | C1, C2 | POLARIZED CAPACITOR, American symbol | 565-1617-ND | 1.79 | 3.58
2 | 10K | EVUE2A | EVUE | R10-, R11+ | 9 mm Square Rotary Potentiometers | 3310C-001-103L-ND | 3.99 | 7.98
4 | 10k | R-US_0411/15 | 0411/15 | R10, R12, R15, R16 | RESISTOR, American symbol | CF14JT10K0CT-ND | 0.15 | 0.6
5 | 10uF | CPOL-EUB45181B | B45181B | C3,C4,C5,C7, C8 | POLARIZED CAPACITOR, European symbol | P13478-ND | 0.43 | 2.15
1 | 150p | C-EU025-025X050 | C025-025X050 | C6 | CAPACITOR, European symbol | BC1043CT-ND | 0.59 | 0.59
8 | 1N4004 | 1N4004 | DO41-10 | D1, D2, D3, D4, D5, D6, D7, D8 | DIODE | 641-1311-1-ND | 0.35 | 2.8
4 | 1k | R-US_0411/15 | 0411/15 | R6, R11, R14, R19 | RESISTOR, American symbol | CF14JT1K00CT-ND | 0.15 | 0.6
1 | 2.1MMJACKTHM | 2.1MMJACKTHM | PJ-102A | U$1 | 2.1mm x 5.5mm THM DC jack with internal switch. Digikey part #PJ-102A, 4UCON part #05537 | CP-002A-ND | 1.34 | 1.34
2 | 220 | R-US_0411/15 | 0411/15 | R1, R4 | RESISTOR, American symbol | CF14JT220RCT-ND | 0.15 | 0.3
2 | 2N3904 | 2N3904 | TO254P508X877-3 | Q1, Q2 | NPN General Purpose Amplifier | 2N3904-APCT-ND | 0.27 | 0.54
4 | 3.9k | R-US_0411/15 | 0411/15 | R2, R3, R5, R13 | RESISTOR, American symbol | CF14JT3K90CT-ND | 0.15 | 0.6
2 | 47k | R-US_0411/15 | 0411/15 | R17, R18 | RESISTOR, American symbol | CF14JT47K0 | 0.15 | 0.3
2 | 74LS47N | 74LS47N | DIL16 | IC3, IC5 | BCD to seven segment DECODER/DRIVER | 296-3712-5-ND | 2.69 | 5.38
1 | 7805T | 7805T | TO220H | IC2 | Positive VOLTAGE REGULATOR | MC7805CT-BPMS-ND | 0.69 | 0.69
3 | 800 | R-US_0411/15 | 0411/15 | R7, R8, R9 | RESISTOR, American symbol | CF14JT820RCT-ND | 0.15 | 0.45
1 | ADC0804LCN | ADC0804LCN | DIP254P762X508-20 | U2 | A/D Converter | ADC0804LCN/NOPB-ND | 5.2 | 5.2
2 | HD-E100 | HD-E100 | HDSP-I | ONES, TENS | LED DISPLAY | 160-1992-5-ND | 1.94 | 3.88
1 | LM317MBTG | LM317MBTG | TO220L1 | IC1 | 500 mA Adjustable Output Positive Voltage Regulator | LM317TFS-ND | 1.02 | 1.02
4 | TURRENT_TERMINAL | TURRENT_TERMINAL | TURRET_CONNECTOR | 5V, GND, VOUT+, VOUT- |  | 952-1451-ND | 0.56 | 2.24
1 | UA741CN | UA741CN | DIP254P762X533-8 | U1 | operational amplifiers | 296-11107-5-ND | 0.79 | 0.79
1 | 8pin Socket |  |  |  |  | AE9986-ND | 0.26 | 0.26
1 | 20pin Socket |  |  |  |  | AE9998-ND | 0.42 | 0.42
1 | 28pin Socket |  |  |  |  | AE10004-ND | 0.6 | 0.6
2 | 16pin Socket |  |  |  |  | AE9992-ND | 0.36 | 0.72
3 | TO220 Heatsink |  |  |  |  | AE10838-ND | 0.98 | 2.94
1 | Plug Black |  |  |  |  | J152-ND | 1.01 | 1.01
3 | Plug Red |  |  |  |  | J151-ND | 1.01 | 3.03
2 | Knobs |  |  |  |  | 679-3543-ND | 2.87 | 5.74
4 | Standoffs 5/8 |  |  |  |  | 36-4803-ND | 0.92 | 3.68
8 | Standoffs 3/8 |  |  |  |  | 36-4801-ND | 0.86 | 6.88
1 | AC Adapter |  |  |  |  | Mouser | 16.96 | 16.96
[7 empty] | Total | 105.52